## 호포154
측정지점 오브젝트 키 | 측정지점 오브젝트의 내역 | 측정지점 | 측정위치 | 측정 지점 내역 | 측정읽기/카운터읽기 | 단위 | 코드 | 측정문서 텍스트 | 소수점
1067481 | 154KV_단로기(15400) | 376235 | 154KV CP PNL | 전압 | 160 | kV | OK |  | 0
1067481 | 154KV_단로기(15400) | 376236 | 154KV CP PNL | 전류 | 40 | A | OK |  | 0
1067481 | 154KV_단로기(15400) | 376277 | 154KV MTR | H1 부싱가스압력 | 0.5 | 바 | OK |  | 1
1067481 | 154KV_단로기(15400) | 376278 | 154KV MTR | H2 부싱가스압력 | 0.1 | 바 | OK |  | 1
1067481 | 154KV_단로기(15400) | 376279 | 154KV MTR | H3 부싱가스압력 | 0.0 | 바 | OK |  | 1
1067481 | 154KV_단로기(15400) | 376280 | 154KV MTR | 절연유 온도[℃] | 30 | °C | OK |  | 0
1067481 | 154KV_단로기(15400) | 376281 | 154KV MTR | 권선 온도[℃] | 30 | °C | OK |  | 0
1067481 | 154KV_단로기(15400) | 376294 | 154KV CP PNL | 유효지침 | 5226.3 | KW/hr | OK |  | 1
1067481 | 154KV_단로기(15400) | 376296 | 154KV CP PNL | 탭위치 | 8 | Tap | OK |  | 0
1067481 | 154KV_단로기(15400) | 376297 | 154KV GIS | Receive GAS 압력 | 4.8 | Kgf/cm | OK |  | 1
1067481 | 154KV_단로기(15400) | 376298 | 154KV GIS | GCB부 GAS 압력 | 5.0 | Kgf/cm | OK |  | 1
1067481 | 154KV_단로기(15400) | 376299 | 154KV GIS | DS, ES부 GAS 압력 | 5.2 | Kgf/cm | OK |  | 1
1067481 | 154KV_단로기(15400) | 376300 | 154KV GIS | GCB 동작 OIL 압력 | 340 | Kgf/cm | OK |  | 0
1067481 | 154KV_단로기(15400) | 376301 | 154KV MTR | MTR OIL 레벨 | 3 | LEV | OK |  | 0
1067481 | 154KV_단로기(15400) | 376302 | 154KV MTR | OLTC OIL 레벨 | 30.0 | LEV | OK |  | 1
1067481 | 154KV_단로기(15400) | 376303 | 154KV MTR | FILTER 압력 | 0.0 | Kgf/cm | OK |  | 1
1067481 | 154KV_단로기(15400) | 414874 | 한전 전력량계 | 유효전력량(4번 주간,중간) | 1603.23 | Kwh | OK |  | 2
1067481 | 154KV_단로기(15400) | 414875 | 한전 전력량계 | 유효전력량(5번 저녁,최대) | 990.07 | Kwh | OK |  | 2
1067481 | 154KV_단로기(15400) | 414876 | 한전 전력량계 | 유효전력량(6번 심야,경부하) | 1870.68 | Kwh | OK |  | 2
1067481 | 154KV_단로기(15400) | 421873 | 한전 전력량계 | 무효전력량(7번 주간, 중간) | 5.49 | Kvarh | OK |  | 2
1067481 | 154KV_단로기(15400) | 421874 | 한전 전력량계 | 무효전력량(8번 저녁, 최대) | 4.47 | Kvarh | OK |  | 2